## PinMap
MEZZANINE J2
PIN	NET	TYPE	DIR	PIN	NET	TYPE	DIR
1				2
3				4
5				6
7				8
9				10
11				12
13				14
15				16
17				18
19				20
21				22
23				24
25				26
27				28
29				30
31				32
33				34
35				36
37				38
39				40
41				42
43				44
45				46
47				48
49				50
51				52
53				54
55				56
57				58
59				60

## NetNames
NC		NC	P
VBUS		POWER	P
5.0VIN		POWER	P
5.0VOUT		POWER	P
3.3VIN		POWER	P
3.3VOUT		POWER	P
GND		POWER	P
P0_00	RTC_X1	CLOCK_INPUT	I
P0_01	RTC_X2	CLOCK_INPUT	I
P0_02	GPIO	GPIO	IO
P0_03	GPIO	GPIO	IO
P0_04	AIN2	ANALOG	I
P0_05	AIN3	ANALOG	I
P0_06	AIN2	ANALOG	I
P0_07	AIN3	ANALOG	I
P0_08	TRACEDATA3	DEBUG	IO
P0_09	TRACEDATA2	DEBUG	IO
P0_10	TRACEDATA1	DEBUG	IO
P0_11	TRACEDATA2	DEBUG	IO
P0_12	TRACEDATA1	DEBUG	IO
P0_13	QSPI_IO0	QSPI	IO
P0_14	QSPI_IO1	QSPI	IO
P0_15	QSPI_IO2	QSPI	IO
P0_16	QSPI_IO3	QSPI	IO
P0_17	QSPI_SCK	QSPI	O
P0_18	QSPI_~{CS}	GPIO	O
P0_19	GPIO	GPIO	IO
P0_20	GPIO	GPIO	IO
P0_21	GPIO	GPIO	IO
P0_22	x	GPIO	IO
P0_23	GPIO	GPIO	IO
P0_24	GPIO	GPIO	IO
P0_25	AIN4	ANALOG	I
P0_26	AIN5	ANALOG	I
P0_27	AIN6	ANALOG	I
P0_28	AIN7	ANALOG	I
P0_29	GPIO	GPIO	IO
P0_30	GPIO	GPIO	IO
P0_31	GPIO	GPIO	IO
P1_00	GPIO	GPIO	IO
P1_01	GPIO	GPIO	IO
P1_02	I2C	GPIO	IO
P1_03	I2C	GPIO	IO
P1_04	GPIO	GPIO	IO
P1_05	GPIO	GPIO	IO
P1_06	GPIO	GPIO	IO
P1_07	GPIO	GPIO	IO
P1_08	GPIO	GPIO	IO
P1_09	GPIO	GPIO	IO
P1_10	GPIO	GPIO	IO
P1_11	GPIO	GPIO	IO
P1_12	GPIO	GPIO	IO
P1_13	GPIO	GPIO	IO
P1_14	GPIO	GPIO	IO
P1_15	GPIO	GPIO	IO
SWDCLK	SWD_CLK	DEBUG	I
SWDIO	SWD_IO	DEBUG	IO
~{RESET}	~{RESET}	DEBUG	I

## PinAssignments
PIN LOCATION	PIN NAME	CHOSEN FUNCTION	Type	DIR
N1	P0_00	RTC_X1	CLOCK_INPUT	I
R1	P0_01	RTC_X2	CLOCK_INPUT	I
W1	P0_02	GPIO	GPIO	IO
AA1	P0_03	GPIO	GPIO	IO
V2	P0_04	AIN2	ANALOG	I
Y2	P0_05	AIN3	ANALOG	I
AB2	P0_06	AIN2	ANALOG	I
AD2	P0_07	AIN3	ANALOG	I
AH2	P0_08	TRACEDATA3	DEBUG	IO
AJ1	P0_09	TRACEDATA2	DEBUG	IO
AK2	P0_10	TRACEDATA1	DEBUG	IO
AK4	P0_11	TRACEDATA2	DEBUG	IO
AK6	P0_12	TRACEDATA1	DEBUG	IO
AL5	P0_13	QSPI_IO0	QSPI	IO
AK8	P0_14	QSPI_IO1	QSPI	IO
AK10	P0_15	QSPI_IO2	QSPI	IO
AL9	P0_16	QSPI_IO3	QSPI	IO
AK12	P0_17	QSPI_SCK	QSPI	O
AK14	P0_18	QSPI_~{CS}	GPIO	O
AL13	P0_19	GPIO	GPIO	IO
AK16	P0_20	GPIO	GPIO	IO
AL15	P0_21	GPIO	GPIO	IO
AK18	P0_22	GPIO	GPIO	IO
AK20	P0_23	GPIO	GPIO	IO
AL27	P0_24	GPIO	GPIO	IO
AK28	P0_25	AIN4	ANALOG	I
AL29	P0_26	AIN5	ANALOG	I
AK30	P0_27	AIN6	ANALOG	I
AE31	P0_28	AIN7	ANALOG	I
U31	P0_29	GPIO	GPIO	IO
B24	P0_30	GPIO	GPIO	IO
B22	P0_31	GPIO	GPIO	IO
M2	P1_00	GPIO	GPIO	IO
P2	P1_01	GPIO	GPIO	IO
AE1	P1_02	I2C	GPIO	IO
AF2	P1_03	I2C	GPIO	IO
AL19	P1_04	GPIO	GPIO	IO
AK22	P1_05	GPIO	GPIO	IO
AL21	P1_06	GPIO	GPIO	IO
AK24	P1_07	GPIO	GPIO	IO
AL23	P1_08	GPIO	GPIO	IO
AK26	P1_09	GPIO	GPIO	IO
R31	P1_10	GPIO	GPIO	IO
B20	P1_11	GPIO	GPIO	IO
B18	P1_12	GPIO	GPIO	IO
A17	P1_13	GPIO	GPIO	IO
B16	P1_14	GPIO	GPIO	IO
B14	P1_15	GPIO	GPIO	IO
W31	SWDCLK	SWD_CLK	DEBUG	I
AA31	SWDIO	SWD_IO	DEBUG	IO
AC31	~{RESET}	~{RESET}	DEBUG	I